## 7SEG
A2	+3.3V			-
A1	+3.3V			-
B2	+3.3V			-
B1	+3.3V			-
B5	AB12	CLK	RX1_CLK	-
B56	AB3	IO	-	-
B14	M16	IO	RX_PH2	-
B13	N16	IO	RX_PH3	-
A13	N17	IO	RX_PH1	-
A14	N18	IO	RX_PH0	-
A8	P15	IO	RX_P22	-
B9	P16	IO	RX_P21	-
B10	P17	IO	RX_P20	-
A7	R18	IO	RX_P23	-
B7	U20	IO	RX_P32	-
A11	U21	IO	RX_P13	-
A12	U22	IO	RX_P12	-
B11	V21	IO	RX_P15	-
B12	V22	IO	RX_P14	-
A5	W19	IO	RX_P34	-
A6	W20	IO	RX_P33	-
A9	W21	IO	RX_P17	-
A10	W22	IO	RX_P16	-
B6	Y21	IO	RX_P35	-
B8	Y22	IO	RX_P31	-
A56	Y3	IO	-	-
B55	Y4	IO	-	-
A60	+5V			+5V
A59	+5V			+5V
B60	+5V			+5V
B59	+5V			+5V
A4	GND			GND
A24	GND			GND
A42	GND			GND
A58	GND			GND
A3	GND			GND
A23	GND			GND
A41	GND			GND
A57	GND			GND
B4	GND			GND
B24	GND			GND
B42	GND			GND
B58	GND			GND
B3	GND			GND
B23	GND			GND
B41	GND			GND
B57	GND			GND
A55	AA3	IO	-	SEG_A0
B54	V5	IO	-	SEG_A1
A54	AA4	IO	-	SEG_A2
B53	AA5	IO	-	SEG_A3
A53	AB4	IO	-	SEG_A4
B52	W6	IO	-	SEG_A5
A52	AB5	IO	-	SEG_A6
B51	Y6	IO	-	SEG_A7
A51	V6	IO	-	SEG_B0
B50	W7	IO	-	SEG_B1
A50	U7	IO	-	SEG_B2
B49	Y7	IO	-	SEG_B3
A49	V7	IO	-	SEG_B4
B48	T8	IO	-	SEG_B5
A48	AA7	IO	-	SEG_B6
B47	U8	IO	-	SEG_B7
A47	AB7	IO	-	SEG_C0
B46	Y8	IO	-	SEG_C1
A46	V8	IO	-	SEG_C2
B45	AA8	IO	-	SEG_C3
A45	W8	IO	-	SEG_C4
B44	U9	IO	-	SEG_C5
A44	AB8	IO	-	SEG_C6
B43	V9	IO	-	SEG_C7
A43	T9	IO	-	SEG_D0
B40	U10	IO	-	SEG_D1
A40	AA9	IO	-	SEG_D2
B39	V10	IO	-	SEG_D3
A39	AB9	IO	-	SEG_D4
B38	AA10	IO	-	SEG_D5
A38	W10	IO	-	SEG_D6
B37	AB10	IO	-	SEG_D7
A37	Y10	IO	-	SEG_E0
B36	T12	IO	-	SEG_E1
A36	U11	IO	-	SEG_E2
B35	U12	IO	-	SEG_E3
A35	V11	IO	-	SEG_E4
B34	U13	IO	-	SEG_E5
A34	V12	IO	-	SEG_E6
B33	V13	IO	-	SEG_E7
A33	T13	IO	-	SEG_F0
B32	AA13	IO	-	SEG_F1
A32	W13	IO	-	SEG_F2
B31	AB13	IO	-	SEG_F3
A31	Y13	IO	-	SEG_F4
B30	U14	IO	-	SEG_F5
A30	R14	IO	-	SEG_F6
B29	V14	IO	-	SEG_F7
A29	T14	IO	-	SEG_G0
B28	AB14	IO	-	SEG_G1
A28	W14	IO	-	SEG_G2
B27	R15	IO	-	SEG_G3
A27	AA14	IO	-	SEG_G4
B26	V15	IO	-	SEG_G5
A26	T15	IO	-	SEG_G6
B25	W15	IO	-	SEG_G7
A25	U15	IO	-	SEG_H0
B22	R16	IO	-	SEG_H1
A22	AA15	IO	-	SEG_H2
B21	T16	IO	-	SEG_H3
A21	AB15	IO	-	SEG_H4
B20	AA16	IO	-	SEG_H5
A20	U16	IO	-	SEG_H6
B19	AB16	IO	-	SEG_H7
A19	V16	IO	-	SEG_SEL0
B18	AA17	IO	-	SEG_SEL1
A18	W17	IO	-	SEG_SEL2
B17	AB17	IO	-	SEG_SEL3
A17	Y17	IO	-	SEG_SEL4
B16	AB19	IO	-	SEG_SEL5
A16	AA18	IO	-	SEG_SEL6
B15	AA19	IO	-	SEG_SEL7
A15	AB18	IO	-	SEG_SEL8
J4